## Feuille 1
FNS010 | m² | Stuc sur parement intérieur.
Stucage de pâte de chaux et sable de marbre blanc.
Code interne |  |  | Désignation | Quantité | Unité | Prix unitaire | Prix total
mt09mor050c |  |  | Mortier de chaux aérienne ou éteinte (1:3), confectionnée sur site. | 0.01 | m³ | 1502.79 | 15.03
mt09mor050d |  |  | Mortier de chaux aérienne ou éteinte (1:4), confectionnée sur site. | 0.015 | m³ | 1467.1 | 22.01
mo034 |  |  | Compagnon professionnel III/CP2 stucateur. | 0.682 | h | 57.66 | 39.32
mo072 |  |  | Ouvrier professionnel II/OP stucateur. | 0.682 | h | 51.29 | 34.98
|  |  | Frais de chantier des unités d'ouvrage | 2 | % | 111.34 | 2.23
Coût d'entretien décennal: 53,38Dhs les 10 premières années. | [5 empty] | Montant total HT: | 113.57