## Feuille 1
FPI010 | m² | Peinture intumescente.
Revêtement intumescent EI 15 (299 microns) et application d'une couche d'impression étanche à deux composants, à base de résines époxy et phosphate de zinc, couleur gris.
Code interne | Désignation |  | Quantité | Unité | Prix unitaire | Prix total
mt27plj030a | Impression scelleuse à deux composants pour intérieur, à base de résines époxy et phosphate de zinc, couleur gris, appliquée avec brosse, rouleau ou pistolet. |  | 0.125 | l | 165.13 | 20.64
mt27pwj010a | Revêtement intumescent, en émulsion aqueuse monocomposant, couleur blanc, finition mate lisse, appliqué au pistolet haute pression ou à la brosse. |  | 0.658 | kg | 158.96 | 104.6
mo036 | Compagnon professionnel III/CP2 peintre. |  | 0.086 | h | 42.85 | 3.69
mo071 | Ouvrier professionnel II/OP peintre. |  | 0.086 | h | 38.06 | 3.27
| Moyens auxiliaires |  | 2 | % | 132.2 | 2.64
| Coûts indirects |  | 3 | % | 134.84 | 4.05
Coût d'entretien décennal: 229,17Dhs les 10 premières années. |  |  |  |  | Montant total HT: | 138.89