## Feuille 1
FPT010 | m² |  | Peinture à la détrempe sur des parements intérieurs.
Peinture à la détrempe couleur blanche, finition gouttelette avec goutte rayée, appliquée par projection au pistolet sur des parements horizontaux et verticaux intérieurs de mortier, plâtre ou brique.
Code interne |  | Désignation |  | Quantité | Unité | Prix unitaire | Prix total
mt27tem010 |  | Mastic. |  | 0.05 | kg | 23.11 | 1.16
mt27tem020c |  | Mastic détrempé à piquer blanc. |  | 1.15 | kg | 3.23 | 3.71
mo038 |  | Compagnon professionnel III/CP2 peintre. |  | 0.146 | h | 46.88 | 6.84
mo076 |  | Ouvrier professionnel II/OP peintre. |  | 0.146 | h | 41.6 | 6.07
|  | Coûts directs complémentaires |  | 2 | % | 17.78 | 0.36
Coût d'entretien décennal: 34,47Dhs les 10 premières années. | [5 empty] | Montant total HT: | 18.14