## Feuille 1
FSD150 | m² | Démolition de la couche de base du revêtement.
Démolition de la couche de base du revêtement de sol en mortier autonivelant armé, existant à l'intérieur du bâtiment, allant jusqu'à 8 cm d'épaisseur, avec un marteau-piqueur, sans détériorer les éléments constructifs contigus, et chargement manuel dans le camion ou la benne.
Code interne |  |  | Désignation | Quantité | Unité | Prix unitaire | Prix total
mq05mai030 |  |  | Marteau pneumatique. | 0.208 | h | 32.86 | 6.83
mq05pdm010a |  |  | Compresseur portable électrique 2 m³/min de débit. | 0.104 | h | 30.69 | 3.19
mo112 |  |  | Ouvrier d'exécution I/OE2 construction. | 0.23 | h | 42.42 | 9.76
mo113 |  |  | Ouvrier d'exécution I/OE1 construction. | 0.374 | h | 41.24 | 15.42
|  |  | Frais de chantier des unités d'ouvrage | 2 | % | 35.2 | 0.7
[6 empty] | Montant total HT: | 35.9