## Feuille 1
FSI050 | m² |  | Traitement de finition superficielle sur chantier d'un revêtement intérieur de marbre.
Polissage mécanique sur chantier avec revêtement intérieur de marbre.
Code interne |  | Désignation |  | Quantité | Unité | Prix unitaire | Prix total
mt18bmn030a |  | Lait coloré de la même tonalité que les dalles, pour revêtement de sol en marbre. |  | 1.25 | kg | 12.9 | 16.13
mq08war150 |  | Polisseuse pour revêtements en pierre naturelle ou en granito, composée de plateaux rotationnels auxquels est couplée une série de meules abrasives, refroidies avec de l'eau. |  | 0.22 | h | 39.86 | 8.77
mo037 |  | Compagnon professionnel III/CP2 polisseur de revêtements de sols. |  | 0.242 | h | 57.5 | 13.92
mo075 |  | Ouvrier professionnel II/OP polisseur de revêtements de sols. |  | 0.055 | h | 51.14 | 2.81
|  | Frais de chantier des unités d'ouvrage |  | 2 | % | 41.63 | 0.83
Coût d'entretien décennal: 54,77Dhs les 10 premières années. | [5 empty] | Montant total HT: | 42.46