## Feuille 1
FSI050 | m² |  | Traitement de finition superficielle sur chantier d'un revêtement intérieur de marbre.
Rendu brillant par voie mécanique sur chantier avec revêtement intérieur de marbre.
Code interne |  | Désignation |  | Quantité | Unité | Prix unitaire | Prix total
mt18tsm110a |  | Liquide de cristallisation, de couleur blanche, avec pH de 2,5, pour le traitement superficiel de cristallisation associé à un rendu brillant, dans les revêtements de sols en pierre naturelle ou en granito. |  | 0.125 | l | 228.49 | 28.56
mq08war155 |  | Polisseuse de sol pour le polissage des revêtements en pierre naturelle ou en granito, composée d'un tampon en laine d'acier ou en éponge synthétique. |  | 0.15 | h | 20.65 | 3.1
mo037 |  | Compagnon professionnel III/CP2 polisseur de revêtements de sols. |  | 0.165 | h | 57.5 | 9.49
|  | Frais de chantier des unités d'ouvrage |  | 2 | % | 41.15 | 0.82
Coût d'entretien décennal: 54,14Dhs les 10 premières années. | [5 empty] | Montant total HT: | 41.97