## Feuille 1
FSQ080 | U |  | Anneau de polyéthylène pour support de revêtement flottant.
Support de plancher flottant constitué d'anneau de coffrage en polyéthylène, de 2 mm de hauteur, sur nappe drainante, pour le remplissage postérieur avec du mortier-colle et la mise en place du revêtement (non compris dans ce prix).
Code interne |  | Désignation |  | Quantité | Unité | Prix unitaire | Prix total
mt18jrs710a |  | Support de plancher flottant constitué d'anneau de coffrage en polyéthylène, de 2 mm de hauteur et 230 mm de diamètre, pour remplissage avec du mortier-colle. |  | 1 | U | 9.84 | 9.84
mo011 |  | Compagnon professionnel III/CP2 monteur. |  | 0.111 | h | 49.11 | 5.45
mo080 |  | Ouvrier professionnel II/OP monteur. |  | 0.111 | h | 43.31 | 4.81
|  | Frais de chantier des unités d'ouvrage |  | 2 | % | 20.1 | 0.4
[6 empty] | Montant total HT: | 20.5