## Feuille 1
FXD010 | m² |  | Démolition d'un socle en béton.
Démolition d'un socle d'appui de machinerie, de 10 cm d´épaisseur en béton massif, avec marteau piqueur, et charge manuel des décombres dans le camion ou la benne.
Code interne |  | Désignation |  | Quantité | Unité | Prix unitaire | Prix total
mq05mai030 |  | Marteau pneumatique. |  | 0.203 | h | 31.68 | 6.43
mq05pdm010a |  | Compresseur portable électrique 2 m³/min de débit. |  | 0.101 | h | 29.59 | 2.99
mo112 |  | Ouvrier d'exécution I/OE2 VRD espaces privés. |  | 0.088 | h | 39.74 | 3.5
mo113 |  | Ouvrier d'exécution I/OE1 VRD espaces privés. |  | 0.165 | h | 38.44 | 6.34
|  | Majoration des montants |  | 2 | % | 19.26 | 0.39
|  | Coûts indirects |  | 3 | % | 19.65 | 0.59
[6 empty] | Montant total HT: | 20.24