## Feuille 1
FXF010 | m |  | Marches d'escalier.
Marches d'escalier, via brique creuse en terre cuite.
Code interne |  | Désignation |  | Quantité | Unité | Prix unitaire | Prix total
mt04lcc010b |  | Brique creuse en terre cuite (tochana), à revêtir, 29x14x7 cm, selon NF EN 771-1. |  | 16 | U | 2.15 | 34.4
mt08aaa010a |  | Eau. |  | 0.006 | m³ | 17.05 | 0.1
mt01arg005a |  | Sable de carrière, pour mortier préparé sur chantier. |  | 0.016 | t | 179.12 | 2.87
mt08cem000a |  | Ciment gris en sacs. |  | 2.5 | kg | 1.24 | 3.1
mq06hor010 |  | Bétonnière. |  | 0.007 | h | 13.06 | 0.09
mo020 |  | Compagnon professionnel III/CP2 VRD espaces privés. |  | 0.337 | h | 46.02 | 15.51
mo077 |  | Ouvrier professionnel II/OP VRD espaces privés. |  | 0.404 | h | 40.82 | 16.49
|  | Majoration des montants |  | 2 | % | 72.56 | 1.45
|  | Coûts indirects |  | 3 | % | 74.01 | 2.22
[6 empty] | Montant total HT: | 76.23