## Feuille 1
FXS010 |  | U | Socle en béton.
Socle d'appui de machine, en béton armé, de 150x100x16 cm, constitué de béton confectionné sur le chantier BCN: CPJ-CEM II/A 32,5 - TP - B 30 - 15/25 - E: 2a - BA - P 18-305, coulage avec moyens manuels et treillis soudé PAF C en acier Fe E 500.
Code interne | Désignation |  |  | Quantité | Unité | Prix unitaire | Prix total
mt14gsa010b | Géotextile non tissé synthétique, thermosoudé, en polypropylène-polyéthylène, de 125 g/m². |  |  | 1.76 | m² | 18.18 | 32
mt07ala010h | Acier laminé NF EN 10025 S275JR, en profilés laminés à chaud, pièces simples, pour applications structurales. |  |  | 94 | kg | 12.56 | 1180.64
mt07ame030adg | Treillis soudé PAF C 200x200 mm, avec fils de fer longitudinaux de 4,5 mm de diamètre et fils de fer transversaux de 4,5 mm de diamètre, acier Fe E 500, selon NF A35-024. |  |  | 1.65 | m² | 19.67 | 32.46
mt08aaa010a | Eau. |  |  | 0.048 | m³ | 17.05 | 0.82
mt01arg000a | Sable criblé. |  |  | 0.101 | m³ | 250.57 | 25.31
mt01arg001ar | Gros granulats homogénéisés de taille maximale 15/25 mm. |  |  | 0.19 | m³ | 267.58 | 50.84
mt08cem000a | Ciment gris en sacs. |  |  | 121.44 | kg | 1.24 | 150.59
mq06hor010 | Bétonnière. |  |  | 0.159 | h | 13.06 | 2.08
mo042 | Compagnon professionnel III/CP2 du béton. |  |  | 0.221 | h | 48.29 | 10.67
mo089 | Ouvrier professionnel II/OP du béton. |  |  | 0.221 | h | 42.88 | 9.48
mo113 | Ouvrier d'exécution I/OE1 VRD espaces privés. |  |  | 0.233 | h | 38.44 | 8.96
mo112 | Ouvrier d'exécution I/OE2 VRD espaces privés. |  |  | 0.245 | h | 39.74 | 9.74
| Majoration des montants |  |  | 2 | % | 1513.59 | 30.27
| Coûts indirects |  |  | 3 | % | 1543.86 | 46.32
[6 empty] | Montant total HT: | 1590.18