## Feuille 1
FYC020 | U | Revêtement d'escalier avec des dalles céramiques Techlam "LEVANTINA".
Revêtement d'escalier en U, à deux volées droites avec palier intermédiaire avec 17 marches de 100 cm de largeur, à l'aide d'un doublage avec des pièces de grès porcelainé de grand format renforcé avec de la fibre de verre, Lámina Porcelánica Reforzada Techlam® "LEVANTINA", de 3000x1000 mm et 3 mm d'épaisseur, série Basic, modèle Antracita, finition antidérapant, placées avec mortier-colle amélioré, C2 sans aucune caractéristique supplémentaire, couleur gris, et jointoiement avec mortier de joints cémenteux avec résistance élevée à l'abrasion et absorption d'eau réduite, CG2, pour joint minimum (entre 1,5 et 3 mm), avec la même tonalité des pièces.
Code interne |  |  | Désignation | Quantité | Unité | Prix unitaire | Prix total
mt09mcr021m |  |  | Mortier-colle amélioré, C2 selon NF EN 12004, couleur gris. | 51.18 | kg | 4.61 | 235.94
mt12pcl020agaa |  |  | Dalle de grès porcelainé de grand format renforcé avec de la fibre de verre, Lámina Porcelánica Reforzada Techlam® "LEVANTINA", de 3000x1000 mm et 3 mm d'épaisseur, série Basic, modèle Antracita, finition antidérapant. | 8.957 | m² | 382.61 | 3427.04
mt18acc050b |  |  | Croisillons en PVC pour séparation entre 3 et 15 mm. | 28 | U | 0.27 | 7.56
mt09mcr070a |  |  | Mortier de joints cémenteux avec résistance élevée à l'abrasion et absorption d'eau réduite, CG2, pour joint ouvert entre 3 et 15 mm, selon NF EN 13888. | 2.559 | kg | 11.14 | 28.51
mt18rpe050a |  |  | Profil en aluminium naturel, de 9 mm de hauteur, avec encoches antidérapantes de 20 mm de largeur, pour arrêt de marches avec revêtement céramique ou en pierre naturelle. | 17.85 | m | 53.32 | 951.76
mo023 |  |  | Compagnon professionnel III/CP2 carreleur en revêtements de sols. | 16.576 | h | 46.88 | 777.08
mo061 |  |  | Ouvrier professionnel II/OP carreleur en revêtements de sols. | 16.486 | h | 41.6 | 685.82
mo113 |  |  | Ouvrier d'exécution I/OE1 construction. | 16.486 | h | 39.17 | 645.76
|  |  | Coûts directs complémentaires | 2 | % | 6759.47 | 135.19
Coût d'entretien décennal: 1.172,09Dhs les 10 premières années. | [5 empty] | Montant total HT: | 6894.66