## Feuille 1
GBD020 | m² | Dallage en béton de chaux massif.
Dallage en béton massif de 10 cm d'épaisseur, réalisé avec chaux hydraulique naturelle, type NHL 5, avec une résistance à la compression à 90 jours supérieure ou égale à 11,5 Mpa (115 kg/cm²), confectionné sur le chantier et coulage avec des moyens manuels, extension et vibrage manuel via règle vibrante, sans traitement de sa surface; avec des joints de retrait de 5 mm d'épaisseur, via découpe avec un disque à diamant. Comprend le panneau en bois de 2 cm d'épaisseur, pour l'exécution des joints de dilatation. Le prix ne comprend pas la base du dallage.
Code interne |  |  | Désignation | Quantité | Unité | Prix unitaire | Prix total
mt08aaa010a |  |  | Eau. | 0.026 | m³ | 17.85 | 0.46
mt01arg008a |  |  | Sable, de taille maximale 0/3 mm. | 0.043 | m³ | 176.99 | 7.61
mt01arg008c |  |  | Sable, de taille maximale 3/8 mm. | 0.043 | m³ | 222.17 | 9.55
mt01arg008d |  |  | Graviers, de taille maximale 8/16 mm. | 0.057 | m³ | 250.87 | 14.3
mt08cal020c |  |  | Chaux hydraulique naturelle type NHL 5, en sacs, selon NF EN 459-1. | 50.164 | kg | 7.67 | 384.76
mt08ema050a |  |  | Bois pour coffrage, de 22 mm d'épaisseur. | 0.001 | m³ | 4580.96 | 4.58
mq06vib020 |  |  | Règle vibrante de 3 m. | 0.084 | h | 45.71 | 3.84
mq06cor020 |  |  | Équipement pour découpage de joints dans les dallages en béton. | 0.082 | h | 92.98 | 7.62
mq06hor010 |  |  | Bétonnière électrique avec une capacité de gâchage de 160 l. | 0.063 | h | 30.15 | 1.9
mo113 |  |  | Ouvrier d'exécution I/OE1 construction. | 0.187 | h | 48.31 | 9.03
mo112 |  |  | Ouvrier d'exécution I/OE2 construction. | 0.217 | h | 49.88 | 10.82
mo020 |  |  | Compagnon professionnel III/CP2 construction. | 0.066 | h | 57.66 | 3.81
mo077 |  |  | Ouvrier professionnel II/OP construction. | 0.033 | h | 51.29 | 1.69
|  |  | Frais de chantier des unités d'ouvrage | 2 | % | 459.97 | 9.2
Coût d'entretien décennal: 24,87Dhs les 10 premières années. | [5 empty] | Montant total HT: | 469.17