## Feuille 1
GCB030 | m |  | Panne.
Panne de bois scié de pin de Monterey (Pinus radiata), de 10x15 cm de section et jusqu'à 5 m de longueur; classe résistante C24, protection du bois de classe de pénétration NP5 et NP6, travaillée en atelier.
Code interne |  | Désignation |  | Quantité | Unité | Prix unitaire | Prix total
mt07mee020ti |  | Panne de bois scié de pin de Monterey (Pinus radiata), finition brossée, de 10x15 cm de section et jusqu'à 5 m de longueur, pour applications structurales; classe résistante C24 selon NF EN 338 et NF EN 1912, protection face aux agents biotiques qui correspondent à la classe de pénétration NP5 et NP6 (sur tout l'aubier et jusqu'à 6 mm sur le duramen exposé) selon NF EN 351-1, travaillée en atelier. |  | 1 | m | 96.11 | 96.11
mo048 |  | Compagnon professionnel III/CP2 charpentier bois. |  | 0.175 | h | 49.6 | 8.68
mo095 |  | Ouvrier professionnel II/OP charpentier bois. |  | 0.088 | h | 44.09 | 3.88
|  | Coûts directs complémentaires |  | 2 | % | 108.67 | 2.17
Coût d'entretien décennal: 15,52Dhs les 10 premières années. | [5 empty] | Montant total HT: | 110.84