## Feuille 1
GFQ020 | m |  | Recépage d'un pieu préfabriqué en béton armé.
Recépage d'un pieu préfabriqué en béton armé, de 32,5 cm de diamètre, avec étêteur hydraulique et charge mécanique des décombres dans le camion ou la benne.
Code interne |  | Désignation |  | Quantité | Unité | Prix unitaire | Prix total
mq01exn060 |  | Pelleteuse sur pneus, de 85 kW, équipée d'un étêteur hydraulique pour pieux. |  | 0.109 | h | 547.56 | 59.68
mq01exn010i |  | Mini pelleteuse sur pneus, de 37,5 kW. |  | 0.006 | h | 346.4 | 2.08
mo104 |  | Ouvrier d'exécution I/OE2 construction. |  | 0.092 | h | 37.26 | 3.43
|  | Moyens auxiliaires |  | 2 | % | 65.19 | 1.3
|  | Coûts indirects |  | 3 | % | 66.49 | 1.99
[6 empty] | Montant total HT: | 68.48