## Feuille 1
GIB040 | m³ | Béton à ferrailler dans les radiers.
Béton à ferrailler dans les radiers, BCN: CPJ-CEM II/A 32,5 - TP - B 30 - 15/25 - E: 2a - BA - P 18-305, confectionné sur le chantier, et coulage avec des moyens manuels.
Code interne |  |  | Désignation | Quantité | Unité | Prix unitaire | Prix total
mt08aaa010a |  |  | Eau. | 0.189 | m³ | 17.85 | 3.37
mt01arg000a |  |  | Sable criblé. | 0.402 | m³ | 267.67 | 107.6
mt01arg001ar |  |  | Gros granulats homogénéisés, de taille maximale 15/25 mm. | 0.755 | m³ | 285.85 | 215.82
mt08cem000a |  |  | Ciment gris en sacs. | 483 | kg | 1.3 | 627.9
mq06hor010 |  |  | Bétonnière électrique avec une capacité de gâchage de 160 l. | 0.63 | h | 30.15 | 18.99
mo045 |  |  | Compagnon professionnel III/CP2 bétonneur. | 0.385 | h | 60.54 | 23.31
mo092 |  |  | Ouvrier professionnel II/OP bétonneur. | 0.462 | h | 53.85 | 24.88
mo113 |  |  | Ouvrier d'exécution I/OE1 construction. | 1.155 | h | 48.31 | 55.8
mo112 |  |  | Ouvrier d'exécution I/OE2 construction. | 1.21 | h | 49.88 | 60.35
|  |  | Frais de chantier des unités d'ouvrage | 2 | % | 1138.02 | 22.76
Coût d'entretien décennal: 25,54Dhs les 10 premières années. | [5 empty] | Montant total HT: | 1160.78