## Feuille 1
GMT060 | m² | Couche extérieure de façade double paroi, en maçonnerie de briques en terre cuite à isolation rapportée, pose à joint traditionnel, à revêtir, avec lame d'air légèrement ventilée.
Couche extérieure de façade double paroi, de 7 cm d'épaisseur en maçonnerie de briques en terre cuite 8 creux, à revêtir, 250x200x70 mm, avec des joints de 10 mm d'épaisseur, pose avec du mortier de ciment confectionné sur chantier, avec 250 kg/m³ de ciment, couleur grise, dosage 1:6, fourni en sacs. Réalisation des linteaux via le même type de maçonnerie renforcée avec armature et remplissage de béton. Revêtement des abouts de plancher avec pièces céramiques et des faces extérieures des poteaux avec briques coupées, placées avec le même mortier utilisé dans la pose de la maçonnerie; avec lame d'air légèrement ventilée, via la réalisation d'ouvertures de ventilation, avec une aire effective de 10 cm² pour chaque m de façade (orifices, grilles ou creux dépourvus de mortier) pour la ventilation de la lame. Le prix ne comprend pas le drainage. Le prix ne comprend pas les grilles de ventilation.
Code interne |  |  | Désignation | Quantité | Unité | Prix unitaire | Prix total
mt04lbo010ga |  |  | Brique en terre cuite 8 creux, à revêtir, 250x200x70 mm, catégorie CII, selon NM 10.1.042. | 20 | U | 1.88 | 37.6
mt08aaa010a |  |  | Eau. | 0.004 | m³ | 17.79 | 0.07
mt01arg005a |  |  | Sable de carrière, pour mortier confectionné sur le chantier. | 0.011 | t | 190.71 | 2.1
mt08cem000a |  |  | Ciment gris en sacs. | 1.697 | kg | 1.29 | 2.19
mt07aco055a |  |  | Barres en acier haute adhérence, Fe E 500, de divers diamètres. | 0.15 | kg | 9.6 | 1.44
mt18bdb010a800 |  |  | Tomette, finition mat ou naturel, 8,00Dhs/m², selon NF EN 14411. | 0.135 | m² | 87.29 | 11.78
mt50spa050m |  |  | Grosse planche en bois de pin, dimensions 20x7,2 cm. | 0.001 | m³ | 4068.58 | 4.07
mt50spa081a |  |  | Étai métallique télescopique, allant jusqu'à 3 m de hauteur. | 0.003 | U | 178.35 | 0.54
mt50spa101 |  |  | Clous en acier. | 0.011 | kg | 17.34 | 0.19
mq06hor010 |  |  | Bétonnière électrique avec une capacité de gâchage de 160 l. | 0.004 | h | 30.11 | 0.12
mo021 |  |  | Compagnon professionnel III/CP2 construction pour des travaux de maçonnerie. | 0.44 | h | 57.66 | 25.37
mo114 |  |  | Ouvrier d'exécution I/OE1 construction pour des travaux de maçonnerie. | 0.33 | h | 48.31 | 15.94
|  |  | Frais de chantier des unités d'ouvrage | 3 | % | 101.41 | 3.04
Coût d'entretien décennal: 5,22Dhs les 10 premières années. | [5 empty] | Montant total HT: | 104.45