## Feuille 1
GOB050 | m³ |  | Poutre en bois scié.
Poutre en bois scié de pin, de 100x200 mm de section, avec finition brossée.
Code interne |  | Désignation |  | Quantité | Unité | Prix unitaire | Prix total
mt07mee101cs |  | Bois scié de pin pour poutres, de jusqu'à 5 m de longueur, de 100x200 mm de section, avec finition brossée. |  | 1 | m³ | 7237.89 | 7237.89
mo048 |  | Compagnon professionnel III/CP2 charpentier bois. |  | 7.536 | h | 60.54 | 456.23
mo095 |  | Ouvrier professionnel II/OP charpentier bois. |  | 3.63 | h | 53.85 | 195.48
|  | Frais de chantier des unités d'ouvrage |  | 2 | % | 7889.6 | 157.79
Coût d'entretien décennal: 1.368,06Dhs les 10 premières années. | [5 empty] | Montant total HT: | 8047.39