## Feuille 1
GPO010 |  | m² | Plancher sur poutrelles en bois, entrevous en terre cuite.
Plancher traditionnel avec un entraxe de 60 cm, de poutrelles de bois scié de pin sylvestre (Pinus sylvestris), de 10x20 à 15x25 cm de section et jusqu'à 6 m de longueur, classe résistante C-18, protection du bois de classe de pénétration NP2, travaillée en atelier, entrevous avec entrevous en terre cuite courbe, 60x30x12 cm; acier Fe E 500, quantité 1,1 kg/m², et treillis soudé PAF C en acier Fe E 500, en couche de compression de 4 cm d'épaisseur de béton confectionné sur le chantier BCN: CPJ-CEM II/A 32,5 - TP - B 30 - 5/15 - E: 2a - BA - P 18-305, coulage avec moyens manuels.
Code interne | Désignation |  |  | Quantité | Unité | Prix unitaire | Prix total
mt50spa050k | Grosse planche en bois de pin, dimensions 20x7,2 cm. |  |  | 0.002 | m³ | 2629.96 | 5.26
mt50spa101 | Clous en acier. |  |  | 0.03 | kg | 9.92 | 0.3
mt50spa081a | Étai métallique télescopique, de jusqu'à 3 m de hauteur. |  |  | 0.04 | U | 115.29 | 4.61
mt07bce020a | Entrevous en terre cuite courbe, 60x30x12 cm, comprend les pièces spéciales, selon NF EN 15037-3. |  |  | 4.8 | U | 24.69 | 118.51
mt07mee018ha | Bois scié de pin sylvestre (Pinus sylvestris) avec finition brossée, pour poutrelle de 10x20 à 15x25 cm de section et jusqu'à 6 m de longueur, pour applications structurales, classe résistante C-18 selon NF EN 338 et NF EN 1912 et protection face aux agents biotiques qui correspondent à la classe de pénétration NP2 (3 mm dans les faces latérales de l'aubier) selon NF EN 351-1, travaillée en atelier. |  |  | 0.063 | m³ | 5389.71 | 339.55
mt07aco020o | Séparateur homologué pour treillis soudé. |  |  | 2 | U | 1 | 2
mt07aco055a | Barres en acier haute adhérence, Fe E 500, élaboré en atelier et mis en place in situ, de divers diamètres. |  |  | 1.1 | kg | 13.72 | 15.09
mt07ame030adg | Treillis soudé PAF C 200x200 mm, avec fils de fer longitudinaux de 4,5 mm de diamètre et fils de fer transversaux de 4,5 mm de diamètre, acier Fe E 500, selon NF A35-024. |  |  | 1.1 | m² | 20.23 | 22.25
mt08aaa010a | Eau. |  |  | 0.036 | m³ | 13.44 | 0.48
mt01arg000 | Sable criblé pour bétons préparés sur chantier. |  |  | 0.102 | t | 78.09 | 7.97
mt01arg001d | Gros granulats homogénéisés, de taille maximale 12,5 mm, pour bétons préparés sur chantier. |  |  | 0.131 | t | 156.79 | 20.54
mt08cem000 | Ciment en sacs, pour béton confectionné sur le chantier. |  |  | 49.558 | kg | 1.64 | 81.28
mo047 | Compagnon professionnel III/CP2 charpentier bois. |  |  | 0.343 | h | 45.18 | 15.5
mo093 | Ouvrier professionnel II/OP charpentier bois. |  |  | 0.343 | h | 40.16 | 13.77
mo041 | Compagnon professionnel III/CP2 du béton. |  |  | 0.857 | h | 45.18 | 38.72
mo087 | Ouvrier professionnel II/OP du béton. |  |  | 0.857 | h | 40.16 | 34.42
mo111 | Ouvrier d'exécution I/OE1 VRD espaces privés. |  |  | 0.128 | h | 35.92 | 4.6
mo110 | Ouvrier d'exécution I/OE2 VRD espaces privés. |  |  | 0.134 | h | 37.26 | 4.99
| Moyens auxiliaires |  |  | 2 | % | 729.84 | 14.6
| Coûts indirects |  |  | 3 | % | 744.44 | 22.33
Coût d'entretien décennal: 115,02Dhs les 10 premières années. | [5 empty] | Montant total HT: | 766.77