## Feuille 1
GPO050 | m² |  | Platelage de base en panneaux de bois, pour plancher.
Panneau de base de panneau structural en bois, de 18 mm d'épaisseur, placé avec des fixations mécaniques.
Code interne |  | Désignation |  | Quantité | Unité | Prix unitaire | Prix total
mt08eff040a |  | Panneau structural en bois pour un usage en milieu humide, de 2500x1250 mm et 18 mm d'épaisseur, selon NF EN 312. |  | 1.05 | m² | 67.01 | 70.36
mt50spa101 |  | Clous en acier. |  | 0.15 | kg | 11.1 | 1.67
mo048 |  | Compagnon professionnel III/CP2 charpentier bois. |  | 0.292 | h | 49.22 | 14.37
mo095 |  | Ouvrier professionnel II/OP charpentier bois. |  | 0.146 | h | 43.69 | 6.38
|  | Coûts directs complémentaires |  | 2 | % | 92.78 | 1.86
Coût d'entretien décennal: 31,23Dhs les 10 premières années. | [5 empty] | Montant total HT: | 94.64