## Feuille 1
GPO050 | m² |  | Platelage de base en panneaux de bois, pour plancher.
Panneau de base de panneau structural en bois, de 38 mm d'épaisseur, placé avec des fixations mécaniques.
Code interne |  | Désignation |  | Quantité | Unité | Prix unitaire | Prix total
mt08eff020f |  | Panneau structural en bois pour un usage en milieu sec, de 2400x600 mm et 38 mm d'épaisseur, à rainure et languette sur deux de ses côtés, selon NF EN 312. |  | 1.05 | m² | 155.31 | 163.08
mt50spa101 |  | Clous en acier. |  | 0.15 | kg | 11.1 | 1.67
mo048 |  | Compagnon professionnel III/CP2 charpentier bois. |  | 0.292 | h | 49.22 | 14.37
mo095 |  | Ouvrier professionnel II/OP charpentier bois. |  | 0.146 | h | 43.69 | 6.38
|  | Coûts directs complémentaires |  | 2 | % | 185.5 | 3.71
Coût d'entretien décennal: 62,44Dhs les 10 premières années. | [5 empty] | Montant total HT: | 189.21