## Feuille 1
GPO060 | m² |  | Platelage apparent de lames en bois, pour plancher.
Platelage apparent de planches à bords finis en bois de châtaigner, de 800x150 mm et 25 mm d'épaisseur, directement clouées sur les poutrelles du plancher.
Code interne |  | Désignation |  | Quantité | Unité | Prix unitaire | Prix total
mt07mee200f |  | Planche à bords soignés de châtaigner (Castanea sativa), de 800x150 mm et 22 mm d'épaisseur, pour parquet massif en bois formant le plancher. |  | 1.1 | m² | 218.16 | 239.98
mt50spa102 |  | Clous en fer. |  | 0.2 | kg | 8.94 | 1.79
mo048 |  | Compagnon professionnel III/CP2 charpentier bois. |  | 0.225 | h | 50.07 | 11.27
mo095 |  | Ouvrier professionnel II/OP charpentier bois. |  | 0.225 | h | 45.48 | 10.23
|  | Coûts directs complémentaires |  | 2 | % | 263.27 | 5.27
Coût d'entretien décennal: 88,62Dhs les 10 premières années. | [5 empty] | Montant total HT: | 268.54