## Feuille 1
GSL010 |  | m³ | Plot.
Plot en béton armé, réalisé avec béton confectionné sur le chantier BCN: CPJ-CEM II/A 32,5 - TP - B 30 - 15/25 - E: 2a - BA - P 18-305, coulage avec moyens manuels, et acier Fe E 500, quantité 95 kg/m³, sans inclure le coffrage.
Code interne | Désignation |  |  | Quantité | Unité | Prix unitaire | Prix total
mt07aco020b | Séparateur homologué pour poteaux. |  |  | 12 | U | 0.7 | 8.4
mt07aco055a | Barres en acier haute adhérence, Fe E 500, de divers diamètres. |  |  | 99.75 | kg | 9.2 | 917.7
mt08var050 | Fil de fer galvanisé pour attacher, de 1,30 mm de diamètre. |  |  | 0.95 | kg | 12.51 | 11.88
mt08aaa010a | Eau. |  |  | 0.189 | m³ | 17.05 | 3.22
mt01arg000a | Sable criblé. |  |  | 0.402 | m³ | 250.57 | 100.73
mt01arg001am | Gros granulats homogénéisés, de taille maximale 15/25 mm. |  |  | 0.755 | m³ | 267.58 | 202.02
mt08cem000a | Ciment gris en sacs. |  |  | 483 | kg | 1.24 | 598.92
mq06hor010 | Bétonnière. |  |  | 0.632 | h | 13.06 | 8.25
mo043 | Compagnon professionnel III/CP2 ferrailleur. |  |  | 0.767 | h | 48.29 | 37.04
mo090 | Ouvrier professionnel II/OP ferrailleur. |  |  | 0.959 | h | 42.88 | 41.12
mo113 | Ouvrier d'exécution I/OE1 VRD espaces privés. |  |  | 0.883 | h | 38.44 | 33.94
mo112 | Ouvrier d'exécution I/OE2 VRD espaces privés. |  |  | 0.925 | h | 39.74 | 36.76
mo045 | Compagnon professionnel III/CP2 bétonneur. |  |  | 0.059 | h | 48.29 | 2.85
mo092 | Ouvrier professionnel II/OP bétonneur. |  |  | 0.236 | h | 42.88 | 10.12
| Majoration des montants |  |  | 2 | % | 2012.95 | 40.26
| Coûts indirects |  |  | 3 | % | 2053.21 | 61.6
Coût d'entretien décennal: 84,59Dhs les 10 premières années. | [5 empty] | Montant total HT: | 2114.81