## Feuille 1
TCG010 | U | Chauffe-eau gaz à accumulation, conventionnel.
Chauffe-eau gaz à accumulation naturelle pour le service d'E.C.S., mural vertical, capacité 77 l, ouverte et tirage naturel, puissance 5,2 kW, efficacité énergétique classe B, profil de consommation M, sans inclure le conduit pour l'évacuation des produits de la combustion. Comprend le support et les ancrages de fixation verticale, les vannes à sphère, vanne de sécurité et les flexibles de raccordement, pour l'entrée et la sortie de l'eau. Totalement monté, connecté et testé.
Code interne |  | Désignation | Quantité | Unité | Prix unitaire | Prix total
mt38agd010a |  | Chauffe-eau gaz à accumulation naturelle pour le service d'E.C.S., mural vertical, capacité 77 l, chambre de combustion ouverte et tirage naturel, puissance 5,2 kW, efficacité énergétique classe B, profil de consommation M. | 1 | U | 9893.34 | 9893.34
mt37sve010c |  | Vanne à sphère en laiton nickelé à visser de 3/4". | 2 | U | 83.61 | 167.22
mt37svs010c |  | Vanne de sécurité, en laiton, avec filet de 1/2" de diamètre, réglé à 6 bar de pression. | 1 | U | 50.63 | 50.63
mt38tew010b |  | Tube flexible de 25 cm et de 3/4" de diamètre. | 2 | U | 136.9 | 273.8
mt38www011 |  | Produits complémentaires pour installations d'E.C.S. | 1 | U | 19.85 | 19.85
mo004 |  | Compagnon professionnel III/CP2 chauffagiste. | 4.156 | h | 59.53 | 247.41
mo103 |  | Ouvrier professionnel II/OP chauffagiste. | 4.156 | h | 51.22 | 212.87
|  | Frais de chantier des unités d'ouvrage | 2 | % | 10865.1 | 217.3
Coût d'entretien décennal: 10.528,30Dhs les 10 premières années. |  |  |  |  | Montant total HT: | 11082.4