## Feuille 1
TEI220 | U | Luminaire sur pied.
Luminaire sur pied orientable, de 725x220x55 mm, pour 1 lampe fluorescente TC-L de 55 W, avec corps de luminaire en aluminium, imitation titane; diffuseur acrylique microprismatique à lumière directe et diffuseur acrylique transparent à lumière indirecte; protection IP20 et isolation classe F; détecteur de mouvement; interrupteur avec cellule photoélectrique, mât de 1,8 m de hauteur et base carrée en acier inoxydable. Comprend les lampes.
Code interne |  | Désignation | Quantité | Unité | Prix unitaire | Prix total
mt34lyd150a |  | Luminaire sur pied orientable, de 725x220x55 mm, pour 1 lampe fluorescente TC-L de 55 W, avec corps de luminaire en aluminium, imitation titane; diffuseur acrylique microprismatique à lumière directe et diffuseur acrylique transparent à lumière indirecte; protection IP20 et isolation classe F; détecteur de mouvement; interrupteur avec cellule photoélectrique, mât de 1,8 m de hauteur et base carrée en acier inoxydable. | 1 | U | 11024 | 11024
mt34tuf020j |  | Lampe fluorescente compacte TC-L de 55 W. | 1 | U | 86.88 | 86.88
mo003 |  | Compagnon professionnel III/CP2 électricien. | 0.11 | h | 59.36 | 6.53
mo102 |  | Ouvrier professionnel II/OP électricien. | 0.11 | h | 51.08 | 5.62
|  | Frais de chantier des unités d'ouvrage | 2 | % | 11123 | 222.46
Coût d'entretien décennal: 6.240,03Dhs les 10 premières années. |  |  |  |  | Montant total HT: | 11345.5