## Feuille 1
TVA440 | U | Visière contre la pluie pour conduit circulaire.
Visière contre la pluie en acier galvanisé, pour conduit de 250 mm de diamètre.
Code interne |  | Désignation | Quantité | Unité | Prix unitaire | Prix total
mt42svs500ff |  | Visière contre la pluie en acier galvanisé, pour conduit de 250 mm de diamètre, avec maille de protection contre l'entrée de feuilles et d'oiseaux. | 1 | U | 555.92 | 555.92
mo005 |  | Compagnon professionnel III/CP2 installateur de climatisation. | 0.179 | h | 48.8 | 8.74
mo104 |  | Ouvrier professionnel II/OP installateur de climatisation. | 0.179 | h | 41.93 | 7.51
|  | Coûts directs complémentaires | 2 | % | 572.17 | 11.44
Coût d'entretien décennal: 99,21Dhs les 10 premières années. |  |  |  |  | Montant total HT: | 583.61