## Feuille 1
TVA440 | U |  | Visière contre la pluie pour conduit circulaire.
Visière contre la pluie en acier galvanisé, pour conduit de 400 mm de diamètre.
Code interne |  | Désignation |  | Quantité | Unité | Prix unitaire | Prix total
mt42svs500ii |  | Visière contre la pluie en acier galvanisé, pour conduit de 400 mm de diamètre, avec maille de protection contre l'entrée de feuilles et d'oiseaux. |  | 1 | U | 841.23 | 841.23
mo005 |  | Compagnon professionnel III/CP2 installateur de climatisation. |  | 0.179 | h | 48.8 | 8.74
mo104 |  | Ouvrier professionnel II/OP installateur de climatisation. |  | 0.179 | h | 41.93 | 7.51
|  | Coûts directs complémentaires |  | 2 | % | 857.48 | 17.15
Coût d'entretien décennal: 148,69Dhs les 10 premières années. | [5 empty] | Montant total HT: | 874.63