## Feuille 1
TVB090 | U |  | Boîtier de sélection de débit de réfrigérant, pour système avec récupération de chaleur.
Boîtier de sélection de débit de réfrigérant, système VRF avec récupération de chaleur, pour gaz R-410A, pour un maximum de 8 unités intérieures, modèle RBM-Y1803FE "TOSHIBA", avec une capacité maximum d'unités intérieures connectées en aval de 11,2 à 17,9 kW, alimentation monophasée (230V/50Hz), de 190x250x160 mm, 5 kg. Le prix ne comprend ni la canalisation ni le câblage électrique d'alimentation.
Code interne |  | Désignation |  | Quantité | Unité | Prix unitaire | Prix total
mt42tsb500n |  | Boîtier de sélection de débit de réfrigérant, système VRF avec récupération de chaleur, pour gaz R-410A, pour un maximum de 8 unités intérieures, modèle RBM-Y1803FE "TOSHIBA", avec une capacité maximum d'unités intérieures connectées en aval de 11,2 à 17,9 kW, alimentation monophasée (230V/50Hz), de 190x250x160 mm, 5 kg. |  | 1 | U | 17209.2 | 17209.2
mo005 |  | Compagnon professionnel III/CP2 installateur de climatisation. |  | 0.553 | h | 50.94 | 28.17
mo104 |  | Ouvrier professionnel II/OP installateur de climatisation. |  | 0.553 | h | 43.7 | 24.17
|  | Frais de chantier des unités d'ouvrage |  | 2 | % | 17261.5 | 345.23
Coût d'entretien décennal: 6.162,36Dhs les 10 premières années. | [5 empty] | Montant total HT: | 17606.8