## Feuille 1
TVB090 | U |  | Boîtier de sélection de débit de réfrigérant, pour système avec récupération de chaleur.
Boîtier de sélection de débit de réfrigérant, système VRF avec récupération de chaleur, pour gaz R-410A, pour un maximum de 4 unités intérieures connectables directement, modèle RBM-Y1801F4PE "TOSHIBA", avec une capacité maximum d'unités intérieures connectées en aval inférieure à 72 kW, alimentation monophasée (230V/50Hz). Le prix ne comprend ni la canalisation ni le câblage électrique d'alimentation.
Code interne |  | Désignation |  | Quantité | Unité | Prix unitaire | Prix total
mt42tsb504a |  | Boîtier de sélection de débit de réfrigérant, système VRF avec récupération de chaleur, pour gaz R-410A, pour un maximum de 4 unités intérieures connectables directement, modèle RBM-Y1801F4PE "TOSHIBA", avec une capacité maximum d'unités intérieures connectées en aval inférieure à 72 kW, alimentation monophasée (230V/50Hz). |  | 1 | U | 49498.1 | 49498.1
mo005 |  | Compagnon professionnel III/CP2 installateur de climatisation. |  | 0.553 | h | 50.94 | 28.17
mo104 |  | Ouvrier professionnel II/OP installateur de climatisation. |  | 0.553 | h | 43.7 | 24.17
|  | Frais de chantier des unités d'ouvrage |  | 2 | % | 49550.5 | 991.01
Coût d'entretien décennal: 17.689,52Dhs les 10 premières années. | [5 empty] | Montant total HT: | 50541.5