## Feuille 1
TVC060 | m |  | Conduit en polyéthylène expansé.
Conduit de ventilation, formé de tube en polyéthylène expansé de 16 mm d'épaisseur, de 125 mm de diamètre intérieur, couleur grise, de 30 kg/m³ de densité, température de travail entre -30°C et 60°C, fourni en tronçons de 2 m. Comprend le matériau auxiliaire pour le montage et la fixation à l'ouvrage, les accessoires et les pièces spéciales.
Code interne |  | Désignation |  | Quantité | Unité | Prix unitaire | Prix total
mt42cei410a |  | Matériau auxiliaire pour montage et fixation à l'ouvrage des conduits en polyéthylène expansé de 16 mm d'épaisseur, de 125 mm de diamètre intérieur. |  | 1 | U | 14.32 | 14.32
mt42cei010bc |  | Tube en polyéthylène expansé de 16 mm d'épaisseur, de 125 mm de diamètre intérieur, couleur grise, de 30 kg/m³ de densité, température de travail entre -30°C et 60°C, fourni en tronçons de 2 m, avec le prix augmenté de 10% pour cause d'accessoires et pièces spéciales. |  | 1 | m | 314.94 | 314.94
mo011 |  | Compagnon professionnel III/CP2 monteur. |  | 0.216 | h | 59.53 | 12.86
mo080 |  | Ouvrier professionnel II/OP monteur. |  | 0.108 | h | 51.29 | 5.54
|  | Frais de chantier des unités d'ouvrage |  | 2 | % | 347.66 | 6.95
Coût d'entretien décennal: 49,65Dhs les 10 premières années. | [5 empty] | Montant total HT: | 354.61