## Feuille 1
TVC160 | m |  | Gaine souple en PVC.
Conduit de ventilation, formé de tube flexible en PVC et câble d'acier en spirale, de 60 mm de diamètre. Comprend le matériau auxiliaire pour le montage et la fixation à l'ouvrage, les accessoires et les pièces spéciales.
Code interne |  | Désignation |  | Quantité | Unité | Prix unitaire | Prix total
mt42sfv420a |  | Matériau auxiliaire pour montage et fixation à l'ouvrage des conduits flexibles en PVC, de 60 mm de diamètre. |  | 1 | U | 1.68 | 1.68
mt42sfv020ac |  | Tube flexible en PVC et câble d'acier en spirale, de 60 mm de diamètre, avec le prix augmenté de 10% pour cause d'accessoires et pièces spéciales. |  | 1 | m | 37.13 | 37.13
mo011 |  | Compagnon professionnel III/CP2 monteur. |  | 0.077 | h | 59.53 | 4.58
mo080 |  | Ouvrier professionnel II/OP monteur. |  | 0.039 | h | 51.29 | 2
|  | Frais de chantier des unités d'ouvrage |  | 2 | % | 45.39 | 0.91
Coût d'entretien décennal: 6,48Dhs les 10 premières années. | [5 empty] | Montant total HT: | 46.3