## Feuille 1
TVK200 | U |  | Dérivation pour ligne frigorifique de liquide, de décharge de gaz et de succion de gaz.
Déviation d'une ligne frigorifique constituée d'ensemble de trois collecteurs Refnet, un pour la ligne de liquide, un pour la ligne de décharge de gaz et un pour la ligne de succion de gaz, de 8 sorties chacune, pour système VRV (Volume de Réfrigérant Variable) avec récupération de chaleur, modèle KHRQ23M75H "DAIKIN", avec indice maximum de connexion des unités intérieure de 1000.
Code interne |  | Désignation |  | Quantité | Unité | Prix unitaire | Prix total
mt42dai604c |  | Ensemble de trois collecteurs Refnet, un pour la ligne de liquide, un pour la ligne de décharge de gaz et un pour la ligne de succion de gaz, de 8 sorties chacune, pour système VRV (Volume de Réfrigérant Variable) avec récupération de chaleur, modèle KHRQ23M75H "DAIKIN", avec indice maximum de connexion des unités intérieure de 1000. |  | 1 | U | 9321.08 | 9321.08
mo005 |  | Compagnon professionnel III/CP2 installateur de climatisation. |  | 0.055 | h | 49.11 | 2.7
mo104 |  | Ouvrier professionnel II/OP installateur de climatisation. |  | 0.055 | h | 43.26 | 2.38
|  | Coûts directs complémentaires |  | 2 | % | 9326.16 | 186.52
Coût d'entretien décennal: 3.329,44Dhs les 10 premières années. | [5 empty] | Montant total HT: | 9512.68