## Feuille 1
TVP080 | U | Unité air-eau, pompe à chaleur, pour production d'E.C.S..
Pompe à chaleur pour production d'E.C.S., air-eau, pour installation en intérieur, avec interface d'utilisateur avec écran LCD et contrôle digital, puissance calorifique nominale de 2 kW, COP = 3,47, réservoir d'E.C.S. en acier vitrifié de 240 litres, profil de consommation XL, dimensions 1932x624x624 mm, résistance électrique d'appui de 0 kW, alimentation monophasée à 230 V, limites opératives: entrée d'air entre 5°C et 35°C, sortie d'eau à 60°C (70°C avec la résistance électrique d'appui). Totalement montée, connectée et mise en marche par l'entreprise installatrice pour le contrôle de son bon fonctionnement.
Code interne |  | Désignation | Quantité | Unité | Prix unitaire | Prix total
mt42jun010cd |  | Pompe à chaleur pour production d'E.C.S., air-eau, pour installation en intérieur, avec interface d'utilisateur avec écran LCD et contrôle digital, puissance calorifique nominale de 2 kW, COP = 3,47, réservoir d'E.C.S. en acier vitrifié de 240 litres, profil de consommation XL, dimensions 1932x624x624 mm, résistance électrique d'appui de 0 kW, alimentation monophasée à 230 V, limites opératives: entrée d'air entre 5°C et 35°C, sortie d'eau à 60°C (70°C avec la résistance électrique d'appui). | 1 | U | 27290.3 | 27290.3
mt37sve010d |  | Vanne à sphère en laiton nickelé à visser de 1". | 1 | U | 104.68 | 104.68
mt37sve010c |  | Vanne à sphère en laiton nickelé à visser de 3/4". | 1 | U | 63.47 | 63.47
mo005 |  | Compagnon professionnel III/CP2 installateur de climatisation. | 0.885 | h | 50.94 | 45.08
mo104 |  | Ouvrier professionnel II/OP installateur de climatisation. | 0.885 | h | 43.7 | 38.67
|  | Frais de chantier des unités d'ouvrage | 2 | % | 27542.2 | 550.84
Coût d'entretien décennal: 17.979,53Dhs les 10 premières années. |  |  |  |  | Montant total HT: | 28093