## Feuille 1
TVP250 | U |  | Générateur d'air chaud avec échangeur de chaleur à gaz, de sol.
Générateur d'air chaud avec échangeur de chaleur à gaz, pour installation dans le sol, intérieure, puissance calorifique nominale 60 kW, rendement nominal 90%, puissance calorifique nominale utile 54 kW, débit d'air nominal 4300 m³/h, dimensions 800x540x1580 mm, alimentation électrique monophasée à 230 V, poids 132 kg.
Code interne |  | Désignation |  | Quantité | Unité | Prix unitaire | Prix total
mt42tnc065a |  | Générateur d'air chaud avec échangeur de chaleur à gaz, pour installation dans le sol, intérieure, puissance calorifique nominale 60 kW, rendement nominal 90%, puissance calorifique nominale utile 54 kW, débit d'air nominal 4300 m³/h, dimensions 800x540x1580 mm, alimentation électrique monophasée à 230 V, poids 132 kg, avec chambre de combustion en acier inoxydable AISI 430, brûleur à gaz, échangeur de chaleur à faisceau de tubes, ventilateurs centrifuges à double aspiration, équipement électronique de commande, de contrôle et de sécurité, carcasse en tôle d'acier peinte et panneaux à accès démontables en tôle de zinc, avec isolation thermique. |  | 1 | U | 93646 | 93646
mo005 |  | Compagnon professionnel III/CP2 installateur de climatisation. |  | 1.792 | h | 50.94 | 91.28
mo104 |  | Ouvrier professionnel II/OP installateur de climatisation. |  | 1.792 | h | 43.7 | 78.31
|  | Frais de chantier des unités d'ouvrage |  | 2 | % | 93815.6 | 1876.31
Coût d'entretien décennal: 61.242,84Dhs les 10 premières années. | [5 empty] | Montant total HT: | 95691.9