## Feuille 1
BRP010 | m² |  | Bardage d'un mur en béton avec des pièces irrégulières en pierre naturelle.
Bardage d'un mur en béton allant jusqu'à 3 m de hauteur, avec pièces irrégulières d'ardoise, d'entre 1 et 2 cm d'épaisseur, pose avec du mortier de ciment M-7,5.
Code interne |  | Désignation |  | Quantité | Unité | Prix unitaire | Prix total
mt19cir010a |  | Pièces irrégulières d'ardoise, d'entre 1 et 2 cm d'épaisseur, finition naturel. |  | 1 | m² | 153.71 | 153.71
mt09mor010d |  | Mortier de ciment CEM II/B-P 32,5 N type M-7,5, confectionné sur site avec 300 kg/m³ de ciment et une proportion en volume 1/5. |  | 0.03 | m³ | 1398.29 | 41.95
mo022 |  | Compagnon professionnel III/CP2 poseur de pierre naturelle. |  | 1.076 | h | 46.02 | 49.52
mo060 |  | Ouvrier professionnel II/OP poseur de pierre naturelle. |  | 1.076 | h | 40.82 | 43.92
|  | Majoration des montants |  | 2 | % | 289.1 | 5.78
|  | Coûts indirects |  | 3 | % | 294.88 | 8.85
Coût d'entretien décennal: 69,86Dhs les 10 premières années. | [5 empty] | Montant total HT: | 303.73