## Feuille 1
BRP010 |  | m² | Bardage d'un mur en béton avec des pièces irrégulières en pierre naturelle.
Bardage d'un mur en béton allant jusqu'à 3 m de hauteur, avec pièces irrégulières d'ardoise, d'entre 1 et 2 cm d'épaisseur, pose avec du mortier bâtard de ciment CEM II/A-P 32,5 R, de chaux et de sable, M-5.
Code interne | Désignation |  |  | Quantité | Unité | Prix unitaire | Prix total
mt19cir010a | Pièces irrégulières d'ardoise, d'entre 1 et 2 cm d'épaisseur, finition naturel. |  |  | 1 | m² | 153.71 | 153.71
mt09mor020b | Mortier bâtard de ciment CEM II/A-P 32,5 R, chaux et sable, type M-5, confectionné sur chantier avec 250 kg/m³ de ciment et une proportion en volume 1:1:7. |  |  | 0.03 | m³ | 1670.4 | 50.11
mo022 | Compagnon professionnel III/CP2 poseur de pierre naturelle. |  |  | 1.076 | h | 46.02 | 49.52
mo060 | Ouvrier professionnel II/OP poseur de pierre naturelle. |  |  | 1.076 | h | 40.82 | 43.92
| Majoration des montants |  |  | 2 | % | 297.26 | 5.95
| Coûts indirects |  |  | 3 | % | 303.21 | 9.1
Coût d'entretien décennal: 71,83Dhs les 10 premières années. | [5 empty] | Montant total HT: | 312.31