## Feuille 1
MBB060 | U |  | Équipement parcours santé séniors, type étirement des jambes.
Équipement parcours santé, type étirement des jambes, pour un utilisateur, de tube en acier galvanisé peint au four, de 122x70x195 cm. Mise en place: avec des chevilles chimiques, sur une surface de base. Le prix ne comprend pas la surface base.
Code interne |  | Désignation |  | Quantité | Unité | Prix unitaire | Prix total
mt50spl105b |  | Fixation composée d'une cheville chimique, d'une rondelle et d'une vis en acier. |  | 4 | U | 53.96 | 215.84
mt52jbs060a |  | Équipement parcours santé, type étirement des jambes, pour un utilisateur, constitué de poteau de tube en acier galvanisé peint au four, structure support tubulaire, sièges d'acier galvanisé, plaque de base avec quatre points d'ancrage, cache antivandalisme pour la protection des ancrages, vis d'acier galvanisé et écrous autobloquants, de 122x70x195 cm, avec zone d sécurité de 6 m²; pour la réalisation d'exercices de renforcement de la musculature des jambes et de la taille chez les séniors. |  | 1 | U | 7090.19 | 7090.19
mo041 |  | Compagnon professionnel III/CP2 VRD espaces publics. |  | 1.815 | h | 57.66 | 104.65
mo087 |  | Ouvrier professionnel II/OP VRD espaces publics. |  | 1.815 | h | 51.29 | 93.09
|  | Frais de chantier des unités d'ouvrage |  | 2 | % | 7503.77 | 150.08
[6 empty] | Montant total HT: | 7653.85