## Feuille 1
SCK020 | m |  | Filet vertical de protection, type écran, pour balcons ou terrasses.
Filet vertical de protection, type écran, de polyamide de haute ténacité, de couleur blanche, avec corde de filet de calibre 4 mm et plinthe en maille de polyéthylène haute densité, de couleur verte, ancré en about de plancher tous les 50 cm avec ancrages expansibles en acier galvanisé à chaud, pour fermer complètement le vide existant entre deux planchers, pendant les travaux sur échafaudages près de balcons ou de terrasses, à un étage de jusqu'à 3 m de hauteur libre. Comprend corde de liaison en polypropylène, pour unir les filets.
Code interne |  | Désignation |  | Quantité | Unité | Prix unitaire | Prix total
mt50spr015 |  | Filet vertical de protection, en polyamide de haute ténacité, de couleur blanche. Corde de filet de calibre 4 mm. Configuration du filet en losange. |  | 3.5 | m² | 17.72 | 62.02
mt50spr170a |  | Corde de liaison NF EN 1263-1 N en polypropylène de haute ténacité, avec traitement aux rayons UV, D=8 mm et charge de rupture supérieure à 7,5 kN. |  | 0.21 | m | 1.98 | 0.42
mt50spr050 |  | Bâche en polyéthylène haute densité, avec traitement ultraviolet, couleur verte, 60% de pourcentage de coupe-vent, avec des trous tous les 20 cm sur tout le périmètre. |  | 0.3 | m² | 5.95 | 1.79
mt50spr140d |  | Ancrage expansif de 8x60 mm, en acier galvanisé à chaud. |  | 2.3 | U | 7.93 | 18.24
mo119 |  | Compagnon professionnel III/CP2 Sécurité et Santé. |  | 0.182 | h | 57.66 | 10.49
mo120 |  | Ouvrier Sécurité et Santé. |  | 0.182 | h | 48.31 | 8.79
|  | Frais de chantier des unités d'ouvrage |  | 2 | % | 101.75 | 2.04
[6 empty] | Montant total HT: | 103.79