## Feuille 1
SCL080 | U |  | Dispositif d'ancrage textile encastré dans la structure en béton armé.
Dispositif d'ancrage à encastrer au sol, de 500 mm de longueur, constitué de sangle en polyester; 1 ganse à une extrémité et 1 anneau à l'autre extrémité, fixé, par l'extrémité de la ganse et avant le bétonnage, à une barre annelée en acier Fe E 500 enrobée dans la poutre de la structure en béton armé, de 12 mm de diamètre minimal et 100 mm mm de longueur minimale, pour assurer un travailleur.
Code interne |  | Désignation |  | Quantité | Unité | Prix unitaire | Prix total
mt50spd020a |  | Dispositif d'ancrage à encastrer au sol, de 500 mm de longueur, constitué de sangle en polyester; 1 ganse à une extrémité et 1 anneau à l'autre extrémité, classe A2, fixé, par l'extrémité de la ganse et avant le bétonnage, à une barre annelée en acier Fe E 500 enrobée dans la poutre de la structure en béton armé, de 12 mm de diamètre minimal et 100 mm mm de longueur minimale. |  | 1 | U | 43.92 | 43.92
mt07aco055a |  | Barres en acier haute adhérence, Fe E 500, de divers diamètres. |  | 0.1 | kg | 9.26 | 0.93
mo120 |  | Ouvrier Sécurité et Santé. |  | 0.122 | h | 41.24 | 5.03
|  | Frais de chantier des unités d'ouvrage |  | 2 | % | 49.88 | 1
[6 empty] | Montant total HT: | 50.88