## Feuille 1
VPX020 | m² |  | Revêtement de sol de mélange bitumineux à froid.
Revêtement de sol bitumineux de 8 cm d'épaisseur, réalisé avec mélange bitumineux à froid de composition dense, avec granulat granitique de 12 mm de taille maximale.
Code interne |  | Désignation |  | Quantité | Unité | Prix unitaire | Prix total
mt47aag030ba |  | Mélange bitumineux à froid de composition dense, avec granulat granitique de 12 mm de taille maximale, et émulsion bitumineuse. |  | 0.184 | t | 436.16 | 80.25
mq11ext030 |  | Finisseur pour enrobés à chaînes, de 81 kW. |  | 0.002 | h | 663 | 1.33
mq02ron010a |  | Rouleau vibrant tandem autopropulsé, de 24,8 kW, de 2450 kg, largeur de travail 100 cm. |  | 0.002 | h | 136.83 | 0.27
mq11com010 |  | Compacteur autopropulsé sur pneumatiques, de 12/22 t. |  | 0.002 | h | 480.29 | 0.96
mo041 |  | Compagnon professionnel III/CP2 VRD espaces publics. |  | 0.007 | h | 47.24 | 0.33
mo087 |  | Ouvrier professionnel II/OP VRD espaces publics. |  | 0.032 | h | 41.99 | 1.34
|  | Coûts directs complémentaires |  | 2 | % | 84.48 | 1.69
Coût d'entretien décennal: 12,06Dhs les 10 premières années. | [5 empty] | Montant total HT: | 86.17