## Feuille 1
VPX030 | m² |  | Revêtement de sol de mélange bitumineux à chaud à granularité discontinue.
Revêtement de sol bitumineux de 8 cm d'épaisseur, réalisé avec mélange bitumineux à chaud à granularité discontinue, de type ouvert (pourcentage de vides > 12%), avec granulat granitique de 8 mm de taille maximale.
Code interne |  | Désignation |  | Quantité | Unité | Prix unitaire | Prix total
mt47aag010qa |  | Mélange bitumineux à chaud à granularité discontinue, de type ouvert (pourcentage de vides > 12%), avec granulat granitique de 8 mm de taille maximale, et bitume asphaltique de pénétration, selon NF EN 13108-2. |  | 0.184 | t | 549.3 | 101.07
mq11ext030 |  | Finisseur pour enrobés à chaînes, de 81 kW. |  | 0.002 | h | 663 | 1.33
mq02ron010a |  | Rouleau vibrant tandem autopropulsé, de 24,8 kW, de 2450 kg, largeur de travail 100 cm. |  | 0.002 | h | 136.83 | 0.27
mq11com010 |  | Compacteur autopropulsé sur pneumatiques, de 12/22 t. |  | 0.002 | h | 480.29 | 0.96
mo041 |  | Compagnon professionnel III/CP2 VRD espaces publics. |  | 0.007 | h | 47.24 | 0.33
mo087 |  | Ouvrier professionnel II/OP VRD espaces publics. |  | 0.032 | h | 41.99 | 1.34
|  | Coûts directs complémentaires |  | 2 | % | 105.3 | 2.11
Coût d'entretien décennal: 15,04Dhs les 10 premières années. | [5 empty] | Montant total HT: | 107.41