## Feuille 1
AAE050 | U |  | Station d'épuration biologique.
Station d'épuration biologique des eaux résiduelles, technologie VFL, capacité pour 1 à 4 utilisateurs (H.E.), charge moyenne de matière organique contaminante (DBO5) de 0,24 kg/jour et débit maximum d'eau épurée de 540 litres/jour.
Code interne |  | Désignation |  | Quantité | Unité | Prix unitaire | Prix total
mt46edb010a |  | Station d'épuration biologique des eaux résiduelles, technologie VFL, capacité pour 1 à 4 utilisateurs (H.E.), charge moyenne de matière organique contaminante (DBO5) de 0,24 kg/jour et débit maximum d'eau épurée de 540 litres/jour, équipée d'un réacteur biologique type AT et un compresseur, selon NF EN 12566-3. |  | 1 | U | 33289.99 | 33289.99
mo008 |  | Compagnon professionnel III/CP2 plombier. |  | 4.037 | h | 48.45 | 195.59
mo107 |  | Ouvrier professionnel II/OP plombier. |  | 4.037 | h | 41.54 | 167.7
mo003 |  | Compagnon professionnel III/CP2 électricien. |  | 4.037 | h | 48.45 | 195.59
mo102 |  | Ouvrier professionnel II/OP électricien. |  | 4.037 | h | 41.54 | 167.7
|  | Coûts directs complémentaires |  | 2 | % | 34016.57 | 680.33
Coût d'entretien décennal: 14.225,73Dhs les 10 premières années. | [5 empty] | Montant total HT: | 34696.9