## Feuille 1
AAR020 | U | Raccordement du branchement du bâtiment au réseau communal d'assainissement à travers un regard de visite.
Raccordement du branchement du bâtiment au réseau communal d'assainissement à travers un regard de visite. Comprend le joint flexible pour le raccord du branchement et le mortier de ciment pour le repassage à l'intérieur du regard. Le prix ne comprend ni l'excavation ni le regard de visite.
Code interne |  | Désignation | Quantité | Unité | Prix unitaire | Prix total
mt08aaa010a |  | Eau. | 0.013 | m³ | 17.79 | 0.23
mt01arg005a |  | Sable de carrière, pour mortier confectionné sur le chantier. | 0.106 | t | 190.71 | 20.22
mt08cem000a |  | Ciment gris en sacs. | 16.25 | kg | 1.29 | 20.96
mt11var200 |  | Matériau pour exécution d'un joint flexible dans le raccord de l'arrivée au puits à tampon amovible. | 1 | U | 175.55 | 175.55
mq05pdm110 |  | Compresseur portable diesel moyenne pression 10 m³/min. | 1.159 | h | 67.65 | 78.41
mq05mai030 |  | Marteau pneumatique. | 2.318 | h | 39.89 | 92.47
mq06hor010 |  | Bétonnière électrique avec une capacité de gâchage de 160 l. | 0.053 | h | 30.11 | 1.6
mo020 |  | Compagnon professionnel III/CP2 construction. | 3.831 | h | 57.66 | 220.9
mo112 |  | Ouvrier d'exécution I/OE2 construction. | 6.41 | h | 49.88 | 319.73
|  | Frais de chantier des unités d'ouvrage | 2 | % | 930.07 | 18.6
Coût d'entretien décennal: 47,43Dhs les 10 premières années. |  |  |  |  | Montant total HT: | 948.67