## Feuille 1
ABL020 | m | Caniveau en bord de piscine.
Caniveau en bord de piscine avec grille en plastique.
Code interne |  |  | Désignation | Quantité | Unité | Prix unitaire | Prix total
mt10hmf040aaed |  |  | Béton non armé prêt à l'emploi BCN: CPJ-CEM II/A 32,5 - TP - B 20 - 15/25 - E: 1 - NA - P 18-305. | 0.05 | m³ | 765.29 | 38.26
mt11cah010 |  |  | Caniveau préfabriqué en béton pour la récupération des eaux, de 30 cm de largeur, y compris les pièces spéciales. | 1.05 | m | 58.89 | 61.83
mt08aaa010a |  |  | Eau. | 0.012 | m³ | 17.79 | 0.21
mt01arg005a |  |  | Sable de carrière, pour mortier confectionné sur le chantier. | 0.064 | t | 190.71 | 12.21
mt08cem000a |  |  | Ciment gris en sacs. | 12 | kg | 1.29 | 15.48
mt08adt010 |  |  | Adjuvant hydrofuge pour imperméabilisation des mortiers ou des bétons. | 0.09 | kg | 14.23 | 1.28
mt47prp030 |  |  | Maille de fibre de verre. | 1 | m² | 24.74 | 24.74
mt47prp040 |  |  | Résine de polyester. | 0.75 | kg | 77.8 | 58.35
mt47prp010 |  |  | Grille en PVC de 34 cm de largeur pour gouttière de piscine, en matériau plastique avec texture antidérapante, y compris les profilés support et les pièces spéciales de coin. | 1.05 | m | 285.47 | 299.74
mt47prp020 |  |  | Pièces spéciales et matériau complémentaire. | 1 | U | 9.52 | 9.52
mq06hor010 |  |  | Bétonnière électrique avec une capacité de gâchage de 160 l. | 0.032 | h | 30.11 | 0.96
mo087 |  |  | Ouvrier professionnel II/OP VRD espaces publics. | 1.507 | h | 51.29 | 77.29
mo041 |  |  | Compagnon professionnel III/CP2 VRD espaces publics. | 0.741 | h | 57.66 | 42.73
|  |  | Frais de chantier des unités d'ouvrage | 2 | % | 642.6 | 12.85
Coût d'entretien décennal: 104,87Dhs les 10 premières années. | [5 empty] | Montant total HT: | 655.45