## Feuille 1
AEE010 | U | Lampadaire pour éclairage routier.
Lampadaire pour éclairage routier composé d'un mât de 3 m de hauteur, et luminaire décoratif avec diffuseur en plastique et lampe à vapeur de mercure de 125 watts.
Code interne |  |  | Désignation | Quantité | Unité | Prix unitaire | Prix total
mt34www030a |  |  | Fondation avec du béton BCN: CPJ-CEM II/A 32,5 - P - B 20 - 15/25 - E: 1 - NA - P 18-305 pour ancrage de colonne de 3 à 6 m de hauteur, y compris la plaque et les boulons d'ancrage. | 1 | U | 1127.61 | 1127.61
mt34www020 |  |  | Regard de branchement et dérivation de 40x40x60 cm, pourvu d'un cadre et d'un tampon en fer fondu. | 1 | U | 997.96 | 997.96
mt34www040 |  |  | Boîte de connexion et de protection, avec fusibles. | 1 | U | 81.16 | 81.16
mt34www050 |  |  | Conducteur isolé en cuivre pour 0,6/1 kV de 2x2,5 mm². | 4 | m | 5.67 | 22.68
mt35ttc010f |  |  | Conducteur de cuivre nu, de 35 mm². | 2 | m | 98.99 | 197.98
mt35tte010a |  |  | Électrode pour réseau de prise de terre cuivré avec 300 µm, fabriqué en acier, de 14 mm de diamètre et de 1,5 m de longueur. | 1 | U | 216.07 | 216.07
mt34xes010a |  |  | Mât droit en acier galvanisé, peint, hauteur 3 m. Selon NF EN 40-5. | 1 | U | 1917.47 | 1917.47
mt34est030b |  |  | Luminaire décoratif avec diffuseur en plastique, avec lampe au mercure, VM 125 W, de forme troncopyramidale et couplée au support. | 1 | U | 1332.33 | 1332.33
mt34www010 |  |  | Produits complémentaires pour éclairage extérieur. | 1 | U | 10.94 | 10.94
mq04cag010c |  |  | Camion grue de jusqu'à 12 t. | 1.172 | h | 465.55 | 545.62
mo041 |  |  | Compagnon professionnel III/CP2 VRD espaces publics. | 2.743 | h | 46.88 | 128.59
mo087 |  |  | Ouvrier professionnel II/OP VRD espaces publics. | 2.743 | h | 41.6 | 114.11
mo003 |  |  | Compagnon professionnel III/CP2 électricien. | 1.371 | h | 48.45 | 66.42
mo102 |  |  | Ouvrier professionnel II/OP électricien. | 1.371 | h | 41.54 | 56.95
|  |  | Coûts directs complémentaires | 2 | % | 6815.89 | 136.32
Coût d'entretien décennal: 3.684,67Dhs les 10 premières années. | [5 empty] | Montant total HT: | 6952.21