## Feuille 1
AEJ010 | U | Balise.
Balise avec diffusion de la lumière radialement symétrique, de 71 mm de diamètre et 1000 mm de hauteur, pour 1 lampe fluorescente compacte TC-S de 11 W.
Code interne |  |  | Désignation | Quantité | Unité | Prix unitaire | Prix total
mt34beg070dak |  |  | Balise avec diffusion de la lumière radialement symétrique, de 71 mm de diamètre et 1000 mm de hauteur, pour 1 lampe fluorescente compacte TC-S de 11 W, avec corps d'aluminium injecté, aluminium et acier inoxydable, verre opalin, douilles G 23, ballast, classe de protection I, degré de protection IP 44, isolation classe F, avec une plaque d'ancrage et des boutons. | 1 | U | 3715.5 | 3715.5
mt34tuf020c |  |  | Lampe fluorescente compacte TC-S de 11 W. | 1 | U | 36.46 | 36.46
mt34www010 |  |  | Produits complémentaires pour éclairage extérieur. | 1 | U | 10.94 | 10.94
mo041 |  |  | Compagnon professionnel III/CP2 VRD espaces publics. | 0.783 | h | 46.88 | 36.71
mo087 |  |  | Ouvrier professionnel II/OP VRD espaces publics. | 0.783 | h | 41.6 | 32.57
mo003 |  |  | Compagnon professionnel III/CP2 électricien. | 0.783 | h | 48.45 | 37.94
mo102 |  |  | Ouvrier professionnel II/OP électricien. | 0.783 | h | 41.54 | 32.53
|  |  | Coûts directs complémentaires | 2 | % | 3902.65 | 78.05
Coût d'entretien décennal: 2.109,77Dhs les 10 premières années. | [5 empty] | Montant total HT: | 3980.7