## Feuille 1
ALG020 | U | Porte avec grillage pour clôture.
Porte intérieure de 1x2 m constituée par une maille à torsion simple avec finition galvanisé à chaud de 50 mm de passage de maille et 2 mm de diamètre.
Code interne |  |  | Désignation | Quantité | Unité | Prix unitaire | Prix total
mt10hmf040aaed |  |  | Béton non armé prêt à l'emploi BCN: CPJ-CEM II/A 32,5 - TP - B 20 - 15/25 - E: 1 - NA - P 18-305. | 0.1 | m³ | 726.28 | 72.63
mt52vst040 |  |  | Porte intérieure constituée de cadres de tube métallique de 40x20x1,5 mm et 30x15x1,5 mm, et châssis de tube de 40x40x1,5 mm avec platine de 40x4 mm pour fixation de maille à simple torsion. | 1 | U | 880.92 | 880.92
mt52vst010ji |  |  | Maille à simple torsion, de 50 mm de passage de maille et 2 mm de diamètre, finition galvanisé. | 2.05 | m² | 16.57 | 33.97
mo041 |  |  | Compagnon professionnel III/CP2 VRD espaces publics. | 0.395 | h | 46.88 | 18.52
mo087 |  |  | Ouvrier professionnel II/OP VRD espaces publics. | 0.395 | h | 41.6 | 16.43
mo018 |  |  | Compagnon professionnel III/CP2 menuisier PVC et métal. | 1.383 | h | 47.62 | 65.86
mo059 |  |  | Ouvrier professionnel II/OP menuisier PVC et métal. | 1.383 | h | 41.77 | 57.77
|  |  | Coûts directs complémentaires | 2 | % | 1146.1 | 22.92
Coût d'entretien décennal: 163,66Dhs les 10 premières années. | [5 empty] | Montant total HT: | 1169.02