## Feuille 1
ALG060 | m |  | Grille modulaire continue, entre pilastres d'ouvrage, pour clôture.
Grille modulaire en acier laminé à chaud, de 3,00x0,75 m, finition de couleur noire forge, avec texture ferrée, ancrée entre pilastres d'ouvrage.
Code interne |  | Désignation |  | Quantité | Unité | Prix unitaire | Prix total
mt26aae020l |  | Grille modulaire en acier laminé à chaud, de 3,00x0,75 m, finition de couleur noire forge, avec texture ferrée, y compris compléments et accessoires de montage. |  | 1 | m | 1231.15 | 1231.15
mo018 |  | Compagnon professionnel III/CP2 menuisier PVC et métal. |  | 0.617 | h | 48.35 | 29.83
mo059 |  | Ouvrier professionnel II/OP menuisier PVC et métal. |  | 0.617 | h | 43.47 | 26.82
|  | Coûts directs complémentaires |  | 2 | % | 1287.8 | 25.76
Coût d'entretien décennal: 118,22Dhs les 10 premières années. | [5 empty] | Montant total HT: | 1313.56