## Feuille 1
APA010 | U |  | Échelle.
Échelle avec rampe en acier inoxydable dans les piscines.
Code interne |  | Désignation |  | Quantité | Unité | Prix unitaire | Prix total
mt35ttc010f |  | Conducteur de cuivre nu, de 35 mm². |  | 6 | m | 99.54 | 597.24
mt35tte030a |  | Plaque en acier galvanisé pour prise de terre, de 500x500x3 mm, avec borne de liaison. |  | 1 | U | 441.36 | 441.36
mt47pep010b |  | Escalier pour sortie de piscine réalisé avec tube de 43 mm de diamètre en acier inoxydable AISI-304, finition polie brillante, avec 2 marches et mains courantes asymétrique, y compris platines de fixation, joints élastiques, chevilles d'ancrage, vis et enjoliveurs. |  | 1 | U | 1720.4 | 1720.4
mt09moe040 |  | Mortier expansif. |  | 2 | U | 39.79 | 79.58
mt35www020 |  | Produits complémentaires pour installations de prise de terre. |  | 2 | U | 15.62 | 31.24
mo003 |  | Compagnon professionnel III/CP2 électricien. |  | 1.106 | h | 47.54 | 52.58
mo102 |  | Ouvrier professionnel II/OP électricien. |  | 1.106 | h | 40.71 | 45.03
mo041 |  | Compagnon professionnel III/CP2 VRD espaces publics. |  | 1.843 | h | 46.02 | 84.81
mo087 |  | Ouvrier professionnel II/OP VRD espaces publics. |  | 1.843 | h | 40.82 | 75.23
|  | Majoration des montants |  | 2 | % | 3127.47 | 62.55
|  | Coûts indirects |  | 3 | % | 3190.02 | 95.7
Coût d'entretien décennal: 558,57Dhs les 10 premières années. | [5 empty] | Montant total HT: | 3285.72