## Feuille 1
APA010 |  | U | Escalier d'accès, avec main-courante.
Escalier d'accès pour piscine, de tube de 43 mm de diamètre, avec quatre marches spéciales, une marche de sécurité et main courante asymétrique, en acier inoxydable AISI 316, finition polie brillante, fixée avec ancrages dotés d'un mécanisme pour connexion équipotentielle.
Code interne | Désignation |  |  | Quantité | Unité | Prix unitaire | Prix total
mt47pep010p | Escalier d'accès pour piscine, de tube de 43 mm de diamètre, avec quatre marches spéciales, une marche de sécurité et main courante asymétrique, en acier inoxydable AISI 316, finition polie brillante, avec ancrages dotés d'un mécanisme pour liaison équipotentielle, pièces d'arrêt, enjoliveurs, joints, chevilles et vis. |  |  | 1 | U | 7799.33 | 7799.33
mt09moe040 | Mortier expansif. |  |  | 2 | U | 39.38 | 78.76
mo041 | Compagnon professionnel III/CP2 VRD espaces publics. |  |  | 1.843 | h | 46.29 | 85.31
mo087 | Ouvrier professionnel II/OP VRD espaces publics. |  |  | 1.843 | h | 41.06 | 75.67
| Majoration des montants |  |  | 2 | % | 8039.07 | 160.78
| Coûts indirects |  |  | 3 | % | 8199.85 | 246
Coût d'entretien décennal: 1.435,79Dhs les 10 premières années. | [5 empty] | Montant total HT: | 8445.85