## Feuille 1
APA050 |  | U | Douche solaire.
Douche solaire pour piscine, en aluminium, avec manette mitigeuse et pomme fixe, avec système anticalcaire et réservoir accumulateur en aluminium de 30 litres pour chauffer l'eau en utilisant l'énergie solaire, fixée à une surface support (non comprise dans ce prix), avec ancrages dotés d'un mécanisme pour connexion équipotentielle.
Code interne | Désignation |  |  | Quantité | Unité | Prix unitaire | Prix total
mt47pep042a | Douche solaire pour piscine, en aluminium, avec manette mitigeuse et pomme fixe, avec système anticalcaire et réservoir accumulateur en aluminium de 30 litres pour chauffer l'eau en utilisant l'énergie solaire, avec ancrages, pièces d'arrêt, enjoliveurs, joints, chevilles et vis. |  |  | 1 | U | 5424.57 | 5424.57
mt47pep041 | Répercussion par installation d'une douche extérieure dans la zone de piscine. Comprend les matériaux nécessaires pour la réalisation du plateau de douche, l'installation d'arrivée d'eau, l'installation d'évacuation et de connexions aux réseaux principaux. |  |  | 1 | U | 4095.03 | 4095.03
mt09reh330 | Mortier de résine époxy avec sable de silice, à durcissement rapide, pour remplissage des ancrages. |  |  | 0.2 | kg | 56.26 | 11.25
mo107 | Ouvrier professionnel II/OP plombier. |  |  | 1.106 | h | 40.95 | 45.29
mo041 | Compagnon professionnel III/CP2 VRD espaces publics. |  |  | 5.529 | h | 46.29 | 255.94
mo087 | Ouvrier professionnel II/OP VRD espaces publics. |  |  | 1.843 | h | 41.06 | 75.67
| Majoration des montants |  |  | 2 | % | 9907.75 | 198.16
| Coûts indirects |  |  | 3 | % | 10105.91 | 303.18
Coût d'entretien décennal: 2.919,75Dhs les 10 premières années. | [5 empty] | Montant total HT: | 10409.09